## wificar
Comment | Description | Designator | Footprint | LibRef | Quantity
TEST | 测试点 | BAT-, BAT+, MT-, MT+, RXD, SV-, SV+, SVP, TXD | TEST 1.2 | TEST | 9
106 | 贴片电容 | C1, C3, C_BAT | C 0805_L | C | 3
104 | 贴片电容 | C2, C4 | C 0805_L | C | 2
ZMM3V3 | 3V/0.5W稳压管 | DZ1 | MINI_MELF (LL34) | 1N4619 | 1
L9110 | 直流电机控制芯片 | IC1 | SOP8_N | L9110 | 1
TP4056 | 锂电池充电管理 | IC_CHARGE | SOP8_N | TP4056 | 1
BLUE | 贴片LED | LED1 | LED 0805B | LED-SMD | 1
RED | 贴片LED | LED2 | LED 0805R | LED-SMD | 1
GREEN | 贴片LED | LED3 | LED 0805G | LED-SMD | 1
ESP-12E&F Module F | ESP-12E&F Module | M1 | ESP-12E&F Module | ESP-12E&F Module | 1
BCP68 | NPN三极管 | Q1 | SOT-23 | BCP68 | 1
10K | 贴片电阻 | R1, R2, R3 | R 0805_L | R | 3
1.2K | 贴片电阻 | R_CHARGE, RDZ, RLED1, RLED2, RLED3 | R 0805_L | R | 5
3x6x5 | 3x6轻触开关 | RST | TSW SMD-3*6*2.5 | TSW 3x6 | 1
SS-12F23 | 1路波动开关 | S1 | MSK-12C01-07 | SSW-1P | 1
USB-5P | 微型USB母座 | USB1 | USB-MICRO_B | USB-5P | 1